## Sheet1
Nom | Description
Armoire positive avec display, carosserie inox color, porte vitrée, 441L | CARACTÉRISTIQUES TECHNIQUES Typologie de produit PAB1 - Prêt à brancher Chargement boites 33cl / bout. 50cl 608 / 302 Rappel de porte automatique oui Porte vitrée cadre inox color Volume brut (L) 441 Inversion sens d'ouverture porte oui Volume utile (L) 422 Hygrométrie 60-75% Condenseur statique Évaporateur roll-bond Cuve ABS Type d'éclairage LED vertical Type de froid positif Refroidissement ventilé Dégivrage automatique Fluide R-600a Température (°C) +2°C à +12°C Niveau sonore (dB(A)) 52 Carrosserie epoxy inox color Modèle avec display lumineux COMMANDE Réglage hygrométrie non Alarme ouverture de porte non Verrouillage de la commande non Alarme température Non Affichage température analogique Régulation mécanique PERFORMANCES ÉNERGÉTIQUES Consommation énergétique E24h (kWh/24h) 1.59 Consommation énergétique annuelle AEC (kWh/an) 580 Classe énergétique C Classe climatique +32°C ÉQUIPEMENTS Charge max admissible sur grille (kg) 45 Grille acier plastifié (nb) 6 Dimensions grilles (LxP) (mm) 498x442 Hauteur de réglage (mm) 30 Nombre de niveaux max. 42 DIMENSIONS ET POIDS Cuve (LxPxH) (mm) 456x516x1804 Poids net (kg) 86 Dimensions extérieures (LxPxH) (mm) 600x696x2027 ALIMENTATION Dégagement calorifique (Wh/h) 288 Intensité (A) 1.5 Puissance électrique raccordée (W) 160 Tension (V) 230V (mono) Fréquence (Hz) 50 LOGISTIQUE Dimensions emballage (LxPxH) (mm) 630x700x2080 Poids brut (kg) 93 Informations complémentaires Dégivrage entièrement automatique. Thermostat de régulation mécanique. Carrosserie en acier «Inox Color». Porte réversible. Arrêt du ventilateur à l’ouverture de porte. Porte double vitrage thermopan. Éclairage LED avec interrupteur indépendant. Joint de porte magnétique clipsable facilement remplaçable. Grilles en acier plastifié charge max 45 kg, extractibles avec porte ouverte à 90°. Pieds réglables à l’avant. Display lumineux personnalisable. Fluide propre R-600a.
Armoire positive avec display, carosserie inox color, porte vitrée, 441L | CARACTÉRISTIQUES TECHNIQUES Typologie de produit PAB1 - Prêt à brancher Chargement boites 33cl / bout. 50cl 608 / 302 Rappel de porte automatique oui Porte vitrée cadre inox color Volume brut (L) 441 Inversion sens d'ouverture porte oui Volume utile (L) 422 Hygrométrie 60-75% Condenseur statique Évaporateur roll-bond Cuve ABS Type d'éclairage LED vertical Type de froid positif Refroidissement ventilé Dégivrage automatique Fluide R-600a Température (°C) +2°C à +12°C Niveau sonore (dB(A)) 52 Carrosserie epoxy inox color Modèle avec display lumineux COMMANDE Réglage hygrométrie non Alarme ouverture de porte non Verrouillage de la commande non Alarme température Non Affichage température analogique Régulation mécanique PERFORMANCES ÉNERGÉTIQUES Consommation énergétique E24h (kWh/24h) 1.59 Consommation énergétique annuelle AEC (kWh/an) 580 Classe énergétique C Classe climatique +32°C ÉQUIPEMENTS Charge max admissible sur grille (kg) 45 Grille acier plastifié (nb) 6 Dimensions grilles (LxP) (mm) 498x442 Hauteur de réglage (mm) 30 Nombre de niveaux max. 42 DIMENSIONS ET POIDS Cuve (LxPxH) (mm) 456x516x1804 Poids net (kg) 86 Dimensions extérieures (LxPxH) (mm) 600x696x2027 ALIMENTATION Dégagement calorifique (Wh/h) 288 Intensité (A) 1.5 Puissance électrique raccordée (W) 160 Tension (V) 230V (mono) Fréquence (Hz) 50 LOGISTIQUE Dimensions emballage (LxPxH) (mm) 630x700x2080 Poids brut (kg) 93 Informations complémentaires Dégivrage entièrement automatique. Thermostat de régulation mécanique. Carrosserie en acier «Inox Color». Porte réversible. Arrêt du ventilateur à l’ouverture de porte. Porte double vitrage thermopan. Éclairage LED avec interrupteur indépendant. Joint de porte magnétique clipsable facilement remplaçable. Grilles en acier plastifié charge max 45 kg, extractibles avec porte ouverte à 90°. Pieds réglables à l’avant. Display lumineux personnalisable. Fluide propre R-600a.
Armoire réfrigérée 14 casiers, fermeture à cadenas, 544L | CARACTÉRISTIQUES TECHNIQUES Typologie de produit PAB1 - Prêt à brancher Casiers inox (nbre) 14 Rappel de porte automatique oui Porte epoxy blanc Volume brut (L) 544 Epaisseur d'isolation 50 Inversion sens d'ouverture porte oui Serrure Oui Condenseur statique Évaporateur roll-bond Cuve PS Type de froid positif Refroidissement ventilé Dégivrage automatique Fluide R-600a Température (°C) +2°C à +9°C Niveau sonore (dB(A)) 50 Carrosserie epoxy blanc Modèle avec casiers COMMANDE Réglage hygrométrie non Alarme ouverture de porte non Verrouillage de la commande porte fermée Alarme température Non Affichage température analogique dans la cuve Régulation mécanique PERFORMANCES ÉNERGÉTIQUES Consommation énergétique annuelle (kWh/an) 383 Consommation énergétique (kWh/24h) 1.05 Classe climatique +40°C DIMENSIONS ET POIDS Cuve (LxPxH) (mm) 625x539x1459 Poids net (kg) 94 Dimensions extérieures (LxPxH) (mm) 747x769x1684 ALIMENTATION Dégagement calorifique (Wh/h) 270 Puissance électrique raccordée (W) 150 Tension (V) 230V (mono) Fréquence (Hz) 50 LOGISTIQUE Dimensions emballage (LxPxH) (mm) 765x840x1720 Poids brut (kg) 100 Informations complémentaires Armoires positives équipées de casiers en acier inox 18-10. Équipement : 14 casiers. Thermostat mécanique. Porte réversible avec serrure à clé. Dégivrage entièrement automatique. Fermeture des casiers par cadenas (cadenas non fournis). Fluide propre R-600a.
Armoire réfrigérée 14 casiers, fermeture à cadenas, 544L | CARACTÉRISTIQUES TECHNIQUES Typologie de produit PAB1 - Prêt à brancher Casiers inox (nbre) 14 Rappel de porte automatique oui Porte epoxy blanc Volume brut (L) 544 Epaisseur d'isolation 50 Inversion sens d'ouverture porte oui Serrure Oui Condenseur statique Évaporateur roll-bond Cuve PS Type de froid positif Refroidissement ventilé Dégivrage automatique Fluide R-600a Température (°C) +2°C à +9°C Niveau sonore (dB(A)) 50 Carrosserie epoxy blanc Modèle avec casiers COMMANDE Réglage hygrométrie non Alarme ouverture de porte non Verrouillage de la commande porte fermée Alarme température Non Affichage température analogique dans la cuve Régulation mécanique PERFORMANCES ÉNERGÉTIQUES Consommation énergétique annuelle (kWh/an) 383 Consommation énergétique (kWh/24h) 1.05 Classe climatique +40°C DIMENSIONS ET POIDS Cuve (LxPxH) (mm) 625x539x1459 Poids net (kg) 94 Dimensions extérieures (LxPxH) (mm) 747x769x1684 ALIMENTATION Dégagement calorifique (Wh/h) 270 Puissance électrique raccordée (W) 150 Tension (V) 230V (mono) Fréquence (Hz) 50 LOGISTIQUE Dimensions emballage (LxPxH) (mm) 765x840x1720 Poids brut (kg) 100 Informations complémentaires Armoires positives équipées de casiers en acier inox 18-10. Équipement : 14 casiers. Thermostat mécanique. Porte réversible avec serrure à clé. Dégivrage entièrement automatique. Fermeture des casiers par cadenas (cadenas non fournis). Fluide propre R-600a.
Armoire réfrigérée 14 casiers, fermeture à clé, 544L | CARACTÉRISTIQUES TECHNIQUES Typologie de produit PAB1 - Prêt à brancher Casiers inox (nbre) 14 Rappel de porte automatique oui Porte epoxy blanc Volume brut (L) 544 Epaisseur d'isolation 50 Inversion sens d'ouverture porte oui Serrure Oui Condenseur statique Évaporateur roll-bond Cuve PS Type de froid positif Refroidissement ventilé Dégivrage automatique Fluide R-600a Température (°C) +2°C à +9°C Niveau sonore (dB(A)) 50 Carrosserie epoxy blanc Modèle avec casiers COMMANDE Réglage hygrométrie non Alarme ouverture de porte non Verrouillage de la commande porte fermée Alarme température Non Affichage température analogique dans la cuve Régulation mécanique PERFORMANCES ÉNERGÉTIQUES Consommation énergétique annuelle (kWh/an) 383 Consommation énergétique (kWh/24h) 1.05 Classe climatique +40°C DIMENSIONS ET POIDS Cuve (LxPxH) (mm) 625x539x1459 Poids net (kg) 94 Dimensions extérieures (LxPxH) (mm) 747x769x1684 ALIMENTATION Dégagement calorifique (Wh/h) 270 Puissance électrique raccordée (W) 150 Tension (V) 230V (mono) Fréquence (Hz) 50 LOGISTIQUE Dimensions emballage (LxPxH) (mm) 765x840x1720 Poids brut (kg) 100 Informations complémentaires Armoires positives équipées de casiers en acier inox 18-10. Équipement : 14 casiers. Thermostat mécanique. Porte réversible avec serrure à clé. Dégivrage entièrement automatique. Fermeture des casiers à clé. 2 clés par casier. Passe pour l’ouverture de tous les casiers disponible en accessoire. Fluide propre R-600a.
Armoire réfrigérée 14 casiers, fermeture à clé, 544L | CARACTÉRISTIQUES TECHNIQUES Typologie de produit PAB1 - Prêt à brancher Casiers inox (nbre) 14 Rappel de porte automatique oui Porte epoxy blanc Volume brut (L) 544 Epaisseur d'isolation 50 Inversion sens d'ouverture porte oui Serrure Oui Condenseur statique Évaporateur roll-bond Cuve PS Type de froid positif Refroidissement ventilé Dégivrage automatique Fluide R-600a Température (°C) +2°C à +9°C Niveau sonore (dB(A)) 50 Carrosserie epoxy blanc Modèle avec casiers COMMANDE Réglage hygrométrie non Alarme ouverture de porte non Verrouillage de la commande porte fermée Alarme température Non Affichage température analogique dans la cuve Régulation mécanique PERFORMANCES ÉNERGÉTIQUES Consommation énergétique annuelle (kWh/an) 383 Consommation énergétique (kWh/24h) 1.05 Classe climatique +40°C DIMENSIONS ET POIDS Cuve (LxPxH) (mm) 625x539x1459 Poids net (kg) 94 Dimensions extérieures (LxPxH) (mm) 747x769x1684 ALIMENTATION Dégagement calorifique (Wh/h) 270 Puissance électrique raccordée (W) 150 Tension (V) 230V (mono) Fréquence (Hz) 50 LOGISTIQUE Dimensions emballage (LxPxH) (mm) 765x840x1720 Poids brut (kg) 100 Informations complémentaires Armoires positives équipées de casiers en acier inox 18-10. Équipement : 14 casiers. Thermostat mécanique. Porte réversible avec serrure à clé. Dégivrage entièrement automatique. Fermeture des casiers à clé. 2 clés par casier. Passe pour l’ouverture de tous les casiers disponible en accessoire. Fluide propre R-600a.
Armoire réfrigérée 10 casiers, fermeture à cadenas, 544L | CARACTÉRISTIQUES TECHNIQUES Typologie de produit PAB1 - Prêt à brancher Casiers inox (nbre) 10 Rappel de porte automatique oui Porte epoxy blanc Volume brut (L) 544 Epaisseur d'isolation 50 Inversion sens d'ouverture porte oui Serrure Oui Condenseur statique Évaporateur roll-bond Cuve PS Type de froid positif Refroidissement ventilé Dégivrage automatique Fluide R-600a Température (°C) +2°C à +9°C Niveau sonore (dB(A)) 50 Carrosserie epoxy blanc Modèle avec casiers COMMANDE Réglage hygrométrie non Alarme ouverture de porte non Verrouillage de la commande porte fermée Alarme température Non Affichage température analogique dans la cuve Régulation mécanique PERFORMANCES ÉNERGÉTIQUES Consommation énergétique annuelle (kWh/an) 383 Consommation énergétique (kWh/24h) 1.05 Classe climatique +40°C DIMENSIONS ET POIDS Cuve (LxPxH) (mm) 625x539x1459 Poids net (kg) 94 Dimensions extérieures (LxPxH) (mm) 747x769x1684 ALIMENTATION Dégagement calorifique (Wh/h) 270 Puissance électrique raccordée (W) 150 Tension (V) 230V (mono) Fréquence (Hz) 50 LOGISTIQUE Dimensions emballage (LxPxH) (mm) 765x840x1720 Poids brut (kg) 100 Informations complémentaires Armoires positives équipées de casiers en acier inox 18-10. Équipement : 10 casiers. Thermostat mécanique. Porte réversible avec serrure à clé. Dégivrage entièrement automatique. Fermeture des casiers par cadenas (cadenas non fournis). Fluide propre R-600a.
Armoire réfrigérée 10 casiers, fermeture à cadenas, 544L | CARACTÉRISTIQUES TECHNIQUES Typologie de produit PAB1 - Prêt à brancher Casiers inox (nbre) 10 Rappel de porte automatique oui Porte epoxy blanc Volume brut (L) 544 Epaisseur d'isolation 50 Inversion sens d'ouverture porte oui Serrure Oui Condenseur statique Évaporateur roll-bond Cuve PS Type de froid positif Refroidissement ventilé Dégivrage automatique Fluide R-600a Température (°C) +2°C à +9°C Niveau sonore (dB(A)) 50 Carrosserie epoxy blanc Modèle avec casiers COMMANDE Réglage hygrométrie non Alarme ouverture de porte non Verrouillage de la commande porte fermée Alarme température Non Affichage température analogique dans la cuve Régulation mécanique PERFORMANCES ÉNERGÉTIQUES Consommation énergétique annuelle (kWh/an) 383 Consommation énergétique (kWh/24h) 1.05 Classe climatique +40°C DIMENSIONS ET POIDS Cuve (LxPxH) (mm) 625x539x1459 Poids net (kg) 94 Dimensions extérieures (LxPxH) (mm) 747x769x1684 ALIMENTATION Dégagement calorifique (Wh/h) 270 Puissance électrique raccordée (W) 150 Tension (V) 230V (mono) Fréquence (Hz) 50 LOGISTIQUE Dimensions emballage (LxPxH) (mm) 765x840x1720 Poids brut (kg) 100 Informations complémentaires Armoires positives équipées de casiers en acier inox 18-10. Équipement : 10 casiers. Thermostat mécanique. Porte réversible avec serrure à clé. Dégivrage entièrement automatique. Fermeture des casiers par cadenas (cadenas non fournis). Fluide propre R-600a.
Armoire réfrigérée 10 casiers, fermeture à clé, 544L | CARACTÉRISTIQUES TECHNIQUES Typologie de produit PAB1 - Prêt à brancher Casiers inox (nbre) 10 Rappel de porte automatique oui Porte epoxy blanc Volume brut (L) 544 Epaisseur d'isolation 50 Inversion sens d'ouverture porte oui Serrure Oui Condenseur statique Évaporateur roll-bond Cuve PS Type de froid positif Refroidissement ventilé Dégivrage automatique Fluide R-600a Température (°C) +2°C à +9°C Niveau sonore (dB(A)) 50 Carrosserie epoxy blanc Modèle avec casiers COMMANDE Réglage hygrométrie non Alarme ouverture de porte non Verrouillage de la commande porte fermée Alarme température Non Affichage température analogique dans la cuve Régulation mécanique PERFORMANCES ÉNERGÉTIQUES Consommation énergétique annuelle (kWh/an) 383 Consommation énergétique (kWh/24h) 1.05 Classe climatique +40°C DIMENSIONS ET POIDS Cuve (LxPxH) (mm) 625x539x1459 Poids net (kg) 94 Dimensions extérieures (LxPxH) (mm) 747x769x1684 ALIMENTATION Dégagement calorifique (Wh/h) 270 Puissance électrique raccordée (W) 150 Tension (V) 230V (mono) Fréquence (Hz) 50 LOGISTIQUE Dimensions emballage (LxPxH) (mm) 765x840x1720 Poids brut (kg) 100 Informations complémentaires Armoires positives équipées de casiers en acier inox 18-10. Équipement : 10 casiers. Thermostat mécanique. Porte réversible avec serrure à clé. Dégivrage entièrement automatique. Fermeture des casiers à clé. 2 clés par casier. Passe pour l’ouverture de tous les casiers disponible en accessoire. Fluide propre R-600a.
Armoire réfrigérée 10 casiers, fermeture à clé, 544L | CARACTÉRISTIQUES TECHNIQUES Typologie de produit PAB1 - Prêt à brancher Casiers inox (nbre) 10 Rappel de porte automatique oui Porte epoxy blanc Volume brut (L) 544 Epaisseur d'isolation 50 Inversion sens d'ouverture porte oui Serrure Oui Condenseur statique Évaporateur roll-bond Cuve PS Type de froid positif Refroidissement ventilé Dégivrage automatique Fluide R-600a Température (°C) +2°C à +9°C Niveau sonore (dB(A)) 50 Carrosserie epoxy blanc Modèle avec casiers COMMANDE Réglage hygrométrie non Alarme ouverture de porte non Verrouillage de la commande porte fermée Alarme température Non Affichage température analogique dans la cuve Régulation mécanique PERFORMANCES ÉNERGÉTIQUES Consommation énergétique annuelle (kWh/an) 383 Consommation énergétique (kWh/24h) 1.05 Classe climatique +40°C DIMENSIONS ET POIDS Cuve (LxPxH) (mm) 625x539x1459 Poids net (kg) 94 Dimensions extérieures (LxPxH) (mm) 747x769x1684 ALIMENTATION Dégagement calorifique (Wh/h) 270 Puissance électrique raccordée (W) 150 Tension (V) 230V (mono) Fréquence (Hz) 50 LOGISTIQUE Dimensions emballage (LxPxH) (mm) 765x840x1720 Poids brut (kg) 100 Informations complémentaires Armoires positives équipées de casiers en acier inox 18-10. Équipement : 10 casiers. Thermostat mécanique. Porte réversible avec serrure à clé. Dégivrage entièrement automatique. Fermeture des casiers à clé. 2 clés par casier. Passe pour l’ouverture de tous les casiers disponible en accessoire. Fluide propre R-600a.
Armoire réfrigérée 8 casiers, fermeture à clé, 327L | CARACTÉRISTIQUES TECHNIQUES Typologie de produit PAB1 - Prêt à brancher Casiers inox (nbre) 8 Rappel de porte automatique oui Porte epoxy blanc Volume brut (L) 327 Epaisseur d'isolation 50 Inversion sens d'ouverture porte oui Serrure Oui Condenseur statique Évaporateur roll-bond Cuve PS Type de froid positif Refroidissement ventilé Dégivrage automatique Fluide R-600a Température (°C) +2°C à +9°C Niveau sonore (dB(A)) 50 Carrosserie epoxy blanc Modèle avec casiers COMMANDE Réglage hygrométrie non Alarme ouverture de porte non Verrouillage de la commande porte fermée Alarme température Non Affichage température analogique dans la cuve Régulation mécanique PERFORMANCES ÉNERGÉTIQUES Consommation énergétique annuelle (kWh/an) 367 Consommation énergétique (kWh/24h) 1 Classe climatique +40°C DIMENSIONS ET POIDS Cuve (LxPxH) (mm) 475x423x1459 Poids net (kg) 71 Dimensions extérieures (LxPxH) (mm) 597x654x1684 ALIMENTATION Dégagement calorifique (Wh/h) 234 Puissance électrique raccordée (W) 130 Tension (V) 230V (mono) Fréquence (Hz) 50 LOGISTIQUE Dimensions emballage (LxPxH) (mm) 615x725x1720 Poids brut (kg) 76 Informations complémentaires Armoires positives équipées de casiers en acier inox 18-10. Équipement : 8 casiers. Thermostat mécanique. Porte réversible avec serrure à clé. Dégivrage entièrement automatique. Fermeture des casiers à clé. 2 clés par casier. Passe pour l’ouverture de tous les casiers disponible en accessoire. Fluide propre R-600a.
Armoire réfrigérée 8 casiers, fermeture à clé, 327L | CARACTÉRISTIQUES TECHNIQUES Typologie de produit PAB1 - Prêt à brancher Casiers inox (nbre) 8 Rappel de porte automatique oui Porte epoxy blanc Volume brut (L) 327 Epaisseur d'isolation 50 Inversion sens d'ouverture porte oui Serrure Oui Condenseur statique Évaporateur roll-bond Cuve PS Type de froid positif Refroidissement ventilé Dégivrage automatique Fluide R-600a Température (°C) +2°C à +9°C Niveau sonore (dB(A)) 50 Carrosserie epoxy blanc Modèle avec casiers COMMANDE Réglage hygrométrie non Alarme ouverture de porte non Verrouillage de la commande porte fermée Alarme température Non Affichage température analogique dans la cuve Régulation mécanique PERFORMANCES ÉNERGÉTIQUES Consommation énergétique annuelle (kWh/an) 367 Consommation énergétique (kWh/24h) 1 Classe climatique +40°C DIMENSIONS ET POIDS Cuve (LxPxH) (mm) 475x423x1459 Poids net (kg) 71 Dimensions extérieures (LxPxH) (mm) 597x654x1684 ALIMENTATION Dégagement calorifique (Wh/h) 234 Puissance électrique raccordée (W) 130 Tension (V) 230V (mono) Fréquence (Hz) 50 LOGISTIQUE Dimensions emballage (LxPxH) (mm) 615x725x1720 Poids brut (kg) 76 Informations complémentaires Armoires positives équipées de casiers en acier inox 18-10. Équipement : 8 casiers. Thermostat mécanique. Porte réversible avec serrure à clé. Dégivrage entièrement automatique. Fermeture des casiers à clé. 2 clés par casier. Passe pour l’ouverture de tous les casiers disponible en accessoire. Fluide propre R-600a.
Armoire réfrigérée 16 casiers, fermeture à clé, 583L | CARACTÉRISTIQUES TECHNIQUES Typologie de produit PAB1 - Prêt à brancher Casiers inox (nbre) 16 Pieds inox hauteur réglable 150-180 mm Rappel de porte automatique oui Porte epoxy blanc Volume brut (L) 583 Epaisseur d'isolation 50 Inversion sens d'ouverture porte oui Serrure Oui Condenseur statique Évaporateur roll-bond Puissance frigorifique (W) 253W à -10°C Type de froid positif Refroidissement ventilé Dégivrage automatique Fluide R-600a Température (°C) +1°C à +15°C Niveau sonore (dB(A)) 57 Carrosserie epoxy blanc Modèle avec casiers COMMANDE Réglage hygrométrie 2 niveaux Alarme ouverture de porte visuelle et sonore Verrouillage de la commande oui Alarme température Visuelle et sonore Affichage température digital Régulation électronique PERFORMANCES ÉNERGÉTIQUES Consommation énergétique annuelle (kWh/an) 642 Consommation énergétique (kWh/24h) 1.76 Classe climatique 5 (+40°C) DIMENSIONS ET POIDS Hauteur sans pieds (mm) 1714 Cuve (LxPxH) (mm) 650x581x1510 Poids net (kg) 113 Dimensions extérieures (LxPxH) (mm) 750x750x1864 ALIMENTATION Dégagement calorifique (Wh/h) 270 Intensité (A) 1.5 Puissance électrique raccordée (W) 150 Tension (V) 230V (mono) Fréquence (Hz) 50 LOGISTIQUE Dimensions emballage (LxPxH) (mm) 765x835x1905 Poids brut (kg) 121 Informations complémentaires Armoires positives équipées de casiers en acier inox 18-10. Équipement : 16 casiers. Affichage digital de la température sur bandeau. Thermostat à régulation électronique. Porte réversible avec serrure à clé. Dégivrage entièrement automatique. Fermeture des casiers à clé. 2 clés par casier. Pieds inox réglables en hauteur H150-180. Passe pour l’ouverture de tous les casiers disponible en accessoire. Fluide propre R-600a.
Armoire réfrigérée 16 casiers, fermeture à clé, 583L | CARACTÉRISTIQUES TECHNIQUES Typologie de produit PAB1 - Prêt à brancher Casiers inox (nbre) 16 Pieds inox hauteur réglable 150-180 mm Rappel de porte automatique oui Porte epoxy blanc Volume brut (L) 583 Epaisseur d'isolation 50 Inversion sens d'ouverture porte oui Serrure Oui Condenseur statique Évaporateur roll-bond Puissance frigorifique (W) 253W à -10°C Type de froid positif Refroidissement ventilé Dégivrage automatique Fluide R-600a Température (°C) +1°C à +15°C Niveau sonore (dB(A)) 57 Carrosserie epoxy blanc Modèle avec casiers COMMANDE Réglage hygrométrie 2 niveaux Alarme ouverture de porte visuelle et sonore Verrouillage de la commande oui Alarme température Visuelle et sonore Affichage température digital Régulation électronique PERFORMANCES ÉNERGÉTIQUES Consommation énergétique annuelle (kWh/an) 642 Consommation énergétique (kWh/24h) 1.76 Classe climatique 5 (+40°C) DIMENSIONS ET POIDS Hauteur sans pieds (mm) 1714 Cuve (LxPxH) (mm) 650x581x1510 Poids net (kg) 113 Dimensions extérieures (LxPxH) (mm) 750x750x1864 ALIMENTATION Dégagement calorifique (Wh/h) 270 Intensité (A) 1.5 Puissance électrique raccordée (W) 150 Tension (V) 230V (mono) Fréquence (Hz) 50 LOGISTIQUE Dimensions emballage (LxPxH) (mm) 765x835x1905 Poids brut (kg) 121 Informations complémentaires Armoires positives équipées de casiers en acier inox 18-10. Équipement : 16 casiers. Affichage digital de la température sur bandeau. Thermostat à régulation électronique. Porte réversible avec serrure à clé. Dégivrage entièrement automatique. Fermeture des casiers à clé. 2 clés par casier. Pieds inox réglables en hauteur H150-180. Passe pour l’ouverture de tous les casiers disponible en accessoire. Fluide propre R-600a.